## LM7A channel
| Attenuation | Attenuation | NEXT pp | NEXT pp | ACR-F | ACR-F | RL | RL | Coupling Att. | Coupling Attenuation | PSANEXT | PSANEXT | PSAFEXT | PSAFEXT
Frequency | (in dB/100m) |  | (in dB) |  | (in dB) |  | (in dB) |  | (in dB) |  | (in dB) |  | (in dB)
(in MHz) | Std Max | Typical | Std Min | Typical | Std Min | Typical | Std Min | Typical | Std Min | Typical | Std Min | Typical | Std Min | Typical
1 | 4 | 4 | 65 | 104.7644 | 65 | 70 | 19 | 38 | 80 | 106 | 67 | 92.4418 | 79.9588 | 82.9588
4 | 4.0922 | 4 | 65 | 94.6068 | 65 | 70 | 19 | 31.9794 | 67.9588 | 93.9588 | 67 | 92.1403 | 79.7608 | 82.7608
10 | 6.3652 | 6.2961 | 65 | 87.7553 | 65 | 70 | 19 | 28 | 60 | 86 | 67 | 91.0274 | 75.9238 | 78.9238
16 | 8.0296 | 7.9325 | 65 | 84.197 | 63.3071 | 68.3071 | 17.9794 | 25.9588 | 55.9176 | 81.9176 | 67 | 90.0325 | 73.9061 | 76.9061
20 | 8.9738 | 8.8571 | 65 | 82.4971 | 61.3689 | 66.3689 | 17.4949 | 24.9897 | 53.9794 | 79.9794 | 67 | 89.4451 | 72.9405 | 75.9405
31.25 | 11.2237 | 11.0502 | 65 | 79.0771 | 57.4925 | 62.4925 | 16.5257 | 23.0515 | 50.103 | 76.103 | 67 | 88.0419 | 70.9973 | 73.9973
62.5 | 15.9355 | 15.6008 | 65 | 73.7123 | 51.4719 | 56.4719 | 14.0412 | 20.0412 | 44.0824 | 70.0824 | 67 | 85.2816 | 67.9527 | 70.9527
100 | 20.2512 | 19.721 | 65 | 70.0385 | 47.3895 | 52.3895 | 12 | 18 | 40 | 66 | 67 | 83.0573 | 65.871 | 68.871
155 | 25.3611 | 24.5432 | 62.9681 | 66.5873 | 43.5829 | 48.5829 | 10.0967 | 16.0967 | 36.1934 | 62.1934 | 67 | 80.7762 | 63.9166 | 66.9166
200 | 28.9286 | 27.8749 | 60.934 | 64.5689 | 41.3689 | 46.3689 | 8.9897 | 14.9897 | 33.9794 | 59.9794 | 67 | 79.3747 | 62.7735 | 65.7735
250 | 32.4775 | 31.1617 | 59.147 | 62.7953 | 39.4307 | 44.4307 | 8.0206 | 14.0206 | 32.0412 | 58.0412 | 67 | 78.1101 | 61.7683 | 64.7683
300 | 35.7116 | 34.1335 | 57.6827 | 61.3418 | 37.8471 | 42.8471 | 8 | 13.2288 | 30.4576 | 56.4576 | 67 | 77.0544 | 60.9438 | 63.9438
500 | 46.6873 | 44.0599 | 53.56 | 57.2484 | 33.4101 | 38.4101 | 8 | 11.0103 | 26.0206 | 52.0206 | 64.5154 | 75 | 58.616 | 61.616
600 | 51.4157 | 48.2635 | 52.0818 | 55.7802 | 31.8265 | 36.8265 | 8 | 10.2185 | 24.437 | 50.437 | 63.3277 | 75 | 57.7781 | 60.7781
700 | 55.8062 | 52.1292 | 50.8292 | 54.536 | 30.4875 | 35.4875 | 7.549 | 9.549 | 23.098 | 49.098 | 62.3235 | 75 | 57.0663 | 60.0663
800 | 59.9293 | 55.7274 | 49.7421 | 53.4561 | 29.3277 | 34.3277 | 6.9691 | 8.9691 | 21.9382 | 47.9382 | 61.4537 | 75 | 56.4472 | 59.4472
900 | 63.8338 | 59.107 | 48.7818 | 52.502 | 28.3046 | 33.3046 | 6.4576 | 8.4576 | 20.9151 | 46.9151 | 60.6864 | 74 | 55.899 | 58.899
1000 | 67.5552 | 62.3035 | 47.9216 | 51.6472 | 27.3895 | 32.3895 | 6 | 8 | 20 | 46 | 60 | 73 | 55.4068 | 58.4068
1250 |  | 70.0396 |  | 42 |  | 25 |  | 8 |  | 40 |  | 70 |  | 50

## Sheet1
Internal Title |  | Electrical Performance LANmark-7A 1250MHz V2
Title |  | Electrical Performance LANmark-7A Channel 1250MHz
Description |  | All values are based on Worst Case 4 Connector Channel configurations according ISO11801:2008 AM1
Comment |  | Standard Values according ISO11801 ClassFA
IL Formula | 1000 | 67.5552 | 62.3371